## Arkusz1
TV -Tidal Volume > 500 cm3 | [11 empty] | RR - Respiratory Rate - number of breaths
diameter \ stroke [cm] | 5 | 7.5 | 10 | 12 | 15 | 20 | 25 | 30 | 35 | 40 | 50 | 1 min | 8 | 10 | 12 | 14 | 16
1 | 3.9269 | 5.8903 | 7.8538 | 9.4245 | 11.7806 | 15.7075 | 19.6344 | 23.5613 | 27.4881 | 31.415 | 39.2688 | 1 h | 480 | 600 | 720 | 840 | 960
1.2 | 5.6547 | 8.4821 | 11.3094 | 13.5713 | 16.9641 | 22.6188 | 28.2735 | 33.9282 | 39.5829 | 45.2376 | 56.547 | 1 day | 11520 | 14400 | 17280 | 20160 | 23040
1.5 | 8.8355 | 13.2532 | 17.6709 | 21.2051 | 26.5064 | 35.3419 | 44.1773 | 53.0128 | 61.8483 | 70.6838 | 88.3547 | 1 week | 80640 | 100800 | 120960 | 141120 | 161280
2 | 15.7075 | 23.5613 | 31.415 | 37.698 | 47.1225 | 62.83 | 78.5375 | 94.245 | 109.9525 | 125.66 | 157.075 | 1 month | 322560 | 403200 | 483840 | 564480 | 645120
2.5 | 24.543 | 36.8145 | 49.0859 | 58.9031 | 73.6289 | 98.1719 | 122.7148 | 147.2578 | 171.8008 | 196.3438 | 245.4297 | 3 months | 967680 | 1209600 | 1451520 | 1693440 | 1935360
3.2 | 40.2112 | 60.3168 | 80.4224 | 96.5069 | 120.6336 | 160.8448 | 201.056 | 241.2672 | 281.4784 | 321.6896 | 402.112 | 6 months | 1935360 | 2419200 | 2903040 | 3386880 | 3870720
5 | 98.1719 | 147.2578 | 196.3438 | 235.6125 | 294.5156 | 392.6875 | 490.8594 | 589.0313 | 687.2031 | 785.375 | 981.7188 | 12 months | 3870720 | 4838400 | 5806080 | 6773760 | 7741440
6.3 | 155.8577 | 233.7865 | 311.7153 | 374.0584 | 467.573 | 623.4307 | 779.2883 | 935.146 | 1091.0037 | 1246.8613 | 1558.5767
8 | 251.32 | 376.98 | 502.64 | 603.168 | 753.96 | 1005.28 | 1256.6 | 1507.92 | 1759.24 | 2010.56 | 2513.2
10 | 392.6875 | 589.0313 | 785.375 | 942.45 | 1178.0625 | 1570.75 | 1963.4375 | 2356.125 | 2748.8125 | 3141.5 | 3926.875
15 | 883.5469 | 1325.3203 | 1767.0938 | 2120.5125 | 2650.6406 | 3534.1875 | 4417.7344 | 5301.2813 | 6184.8281 | 7068.375 | 8835.4688
Material interactions and durability
medium \ material | PU | NBR | Viton
O2
CO2
H2O | OK | OK | OK
IPA 100%
IPA 70%
ETA 100%
ETA 80%
UVC | M | N